## Instrucciones
Uso de las hojas
"Buhardillas"
Debe introducirse la superficie a aislar: bien indicando largo x ancho o bien superficie total
Los campos sombreados en color gris corresponden a la entrada de datos.
Para obtener el número de sacos o kg. de producto tiene dos opciones:
1. {en la zona izquierda} Introducir el espesor deseado para obtener el valor de Resistencia Térmica total.
2. {en la zona derecha} Introducir el valor de Resistencia Térmica deseado para obtener el espesor mínimo necesario
"Cámaras de aire"
Debe introducirse la superficie a aislar: bien indicando largo x ancho o bien superficie total
Los campos sombreados en color gris corresponden a la entrada de datos.

## Buhardillas
Aplicación | AISLAMIENTO DE HUECOS PERDIDOS POR INSUFLADO
Datos | Largo [m]
Ancho [m]
| También puede introducir directamente: |  |  |  | Superficie calculada no visible para el usuario
| Superficie a aislar [m²] |  |  |  | 0
| Espesor nominal deseado, tras el asentamiento [mm] |  | Resistencia Térmica deseada, R [m²K/W]
| Densidad prevista [kg/m³] * entre 11 y 20 kg/m³ |  | Densidad prevista [kg/m³] * entre 11 y 20 kg/m³
Resultados | Espesor [mm] | 0
| Espesor mínimo, incluyendo asentamiento [mm] | 0
| Consumo [kg] | 0 | Consumo [kg] | 0
| Consumo [Sacos] | 0 | Consumo [Sacos] | 0
| Resistencia Térmica , R, [m²K/W] | 0 | Espesor mínimo [mm] | 0

## Cámaras de aire
Aplicación | AISLAMIENTO DE CÁMARAS DE AIRE
Datos | Largo [m]
Ancho [m]
| También puede introducir directamente: |  | Superficie calculada no visible para el usuario
| Superficie a aislar [m²] |  | 0
Espesor de la cámara disponible [mm]
| Densidad prevista [kg/m³] | 35
Resultados | Espesor insuflado [mm] | 0
| Consumo [kg] | 0
| Consumo [Sacos] | 0
| Resistencia Térmica , R, [m²K/W] | 0